## LED SENSOR
LIGHTSTEC CO., LIMITED www.lightstec.com
Office： RM.192,EASEY COMM,BLDG,.253-261 HENNESSY ROAD ,WANCHAI, HONGKONG
Factory Add:5F-6F,No.41 WANLE EAST ROAD,SHENGFENG,XIAOLAN TOWN,ZHONGSHAN ,CHINA
TEL：+86-760-89820100 FAX：+86-760-22211805 Email: sales@lightstec.com
| item No. | item | item color | Photo | size | datesheet
| LT-8025 | human sensor | black/white |  | dimension 41mm GW 15g DC-GW 5g Wire GW 23g | 1、working wattage：12/24V； 2、quiescent current <30μA； 3、working current Max：4A； 4、connection：5521DC connector 5、working temperature：-20°-+50° 7、sensor angle：120°； 8、sensor length：3-5Mtr； 9、light-operated 9、Delayed:30s-10min
human sensor | LT-8023 | human sensor | black/white |  | dimension 41mm GW 15g DC-GW 5g Wire GW 23g | 1、working wattage：12/24V； 2、quiescent current <30μA； 3、working current Max：6A； 4、connection：5521DC connector 5、working temperature：-20°-+50° 7、sensor angle：120°； 8、sensor length：3-5Mtr； 9、light-operated 9、Delayed:30s-10min
| LT-2016 | human sensor | black |  | Dimension 27mm Hihgt 17mm GW 18g | 1、Output= Input； 2、working wattage：12V\24v； 3、quiescent current <30μA； 4、working current Max：2A； 5、connection：XH connector 6、Input mode: human infrared induction voltage input 7、Sensing mode : passive 8、lighting time：15s； 9、angle：120°； 10、sensor length：3meter； 11、working temperature：-20°-+50°
|  |  | whtie |  | Dimension 27mm Hihgt 17mm GW 18g | 1、Output= Input； 2、working wattage：12V\24v； 3、quiescent current <30μA； 4、working current Max：2A； 5、connection：XH connector 6、Input mode: human infrared induction voltage input 7、Sensing mode : passive 8、lighting time：15s； 9、angle：120°； 10、sensor length：3meter； 11、working temperature：-20°-+50°
|  |  | black-Inset |  | Dimension 21mm Hihgt 16mm GW 22g | 1、Output= Input； 2、working wattage：12V\24v； 3、quiescent current <30μA； 4、working current Max：2A； 5、connection：XH connector 6、Input mode: human infrared induction voltage input 7、Sensing mode : passive 8、lighting time：15s； 9、angle：120°； 10、sensor length：3meter； 11、working temperature：-20°-+50°
|  |  | white-Inset |  | Dimension 21mm Hihgt 16mm GW 22g | 1、Output= Input； 2、working wattage：12V\24v； 3、quiescent current <30μA； 4、working current Max：2A； 5、connection：XH connector 6、Input mode: human infrared induction voltage input 7、Sensing mode : passive 8、lighting time：15s； 9、angle：120°； 10、sensor length：3meter； 11、working temperature：-20°-+50°
| LT1020 |  | human sensor module(on/off) |  | 45mm * 10mm GW 3.2g | 1、Output= Input； 2、working wattage：12V\24v； 3、quiescent current <30μA； 4、working current Max：5A； 5、connection：soldering 6、Input mode: human infrared induction voltage input 7、Sensing mode : passive 8、lighting time：15s； 9、angle：120°； 10、sensor length：3meter； 11、working temperature：-20°-+50°
| LT2021 |  | human sensor module( bit by bit on/off) |  | 45mm * 10mm 净重3.2g | 1、Output= Input； 2、working wattage：12V\24v； 3、quiescent current <30μA； 4、working current Max：5A； 5、connection：soldering 6、Input mode: human infrared induction voltage input 7、Sensing mode : passive 8、lighting time：15s； 9、angle：120°； 10、sensor length：3meter； 11、working temperature：-20°-+50°
| LT5817 |  | human sensor with battery |  | 147*28*14.5mm GW 31g | 1、Working voltage：4PCS AAA battery； 2、quiescent current <30μA； 3、working current Max：2A； 4、connection：5521DC Female 5、Input mode: human infrared induction voltage input 6、Sensing mode : passive 7、Delay：15s； 8、Brightness dimming； 9、on/off、IR； 10、angle：120°； 11、sensor length：3MTR； 12、working temperature：-20°至+50°
| LT5817LI |  | human sensor with Li re-charge battery |  | 148*30*15mm GW 70g | 1、Working voltage：3.7v，2300mah Li battery； 2、quiescent current <30μA； 3、working current Max：2A； 4、connection：5521DC Female 5、Input mode: human infrared induction voltage input 6、Sensing mode : passive 7、Delay：45s； 8、Brightness dimming； 9、on/off、IR； 10、angle：120°； 11、sensor length：3MTR； 12、working temperature：-20°至+50°
| LT2018 |  | human sensor with fixture |  | outer16mm inside 14mm thickness 12mm N.W 20g | 1、Output= Input； 2、working wattage：12V\24v； 3、quiescent current <30μA； 4、working current Max：2A； 5、connection：XH connector 6、Input mode: human infrared induction voltage input 7、Sensing mode : passive 8、lighting time：15s； 9、angle：120°； 10、sensor length：3meter； 11、working temperature：-20°-+50°
touch sensor | LT-9026 | touch sensor | siliver |  | outer19mm inside 17mm thickness 11mm N.W 20g | 1、working wattage：12V； 2、quiescent current <30μA； 3、working current Max：2A； 4、connection：XH connector 5、working temperature：-20°-+50° 6、ON/OFF
| LT-9026WT | touch diming sensor | siliver |  | outer19mm inside 17mm thickness 11mm N.W 20g | 1、working wattage：12V； 2、quiescent current <30μA； 3、working current Max：2A； 4、connection：XH connector 5、working temperature：-20°-+50° 6、dimming
| LT-9027 | touch waterproof sensor | whtie |  | outer19mm inside 17mm thickness 11mm N.W 16g | 1、working wattage：12V； 2、quiescent current <30μA； 3、working current Max：3A； 4、connection：XH connector 5、working temperature：-20°-+50° 6、dimming
| LT1630pmw | touch sensor module | white |  | 45mm * 10mm N.W 2.5g | 1、working wattage：12V； 2、quiescent current <30μA； 3、working current Max：5A； 4、connection：XH connector 5、working temperature：-20°-+50° 6、dimming
| LT-5026M | Door open/on Door closed/off | siliver |  | Length: 28mm Width：14mm High：7mm GW：18g | 1、working wattage：12/24V； 2、quiescent current <30μA； 3、working current Max：3A； 4、connection：dupont 2.54LHR connector 5、working temperature：-20°-+50° 7、sensor angle：35°； 8、sensor length：8cm；
| LT-5027M2 | Door open/on Door closed/off with 2 sensor | siliver/black |  | Sensor size：10*12 controller size：30*14*6 | 1、working wattage：12/24V； 2、quiescent current <30μA； 3、working current Max：3A； 4、connection：dupont 2.54LHR connector 5、working temperature：-20°-+50° 7、sensor angle：35°； 10、sensor length：8cm；
| LT-5027M | Door open/on Door closed/off | siliver/black |  | Sensor size：10*12 Controller size：30*14*6 | 1、working wattage：12/24V； 2、quiescent current <30μA； 3、working current Max：3A； 4、connection：dupont 2.54LHR connector 5、working temperature：-20°-+50° 7、sensor angle：35°； 10、sensor length：8cm；
| LT-5027T | Hand shake sensor dimming | siliver/black |  | Sensor size：10*12 Controller size：30*14*6 | 1、working wattage：12/24V； 2、quiescent current <30μA； 3、working current Max：3A； 4、connection：dupont 2.54LHR connector 5、working temperature：-20°-+50° 7、sensor angle：35°； 8、sensor length：8cm；
| LT-5026T | Hand shake sensor dimming | siliver |  | Length:28mm Width：14mm High：7mm GW：18g | 1、working wattage：12/24V； 2、quiescent current <30μA； 3、working current Max：3A； 4、connection：dupont 2.54LHR connector 5、working temperature：-20°-+50° 7、sensor angle：35°； 8、sensor length：8cm；
| LT5020 | Hand shake sensor | white |  | 25*10mm N.W 2g | 1、Output= Input； 2、working wattage：12V\24v； 3、quiescent current <30μA； 4、working current Max：4A； 5、connection：soldering 6、Input mode: human infrared induction voltage input 7、Sensing mode : passive 8、angle：120°； 9、sensor length：12 cm； 10、working temperature：-20°-+50°
| LT1019 | Hand shake sensor dimming module | white |  | 45*10mm N.W 2g | 1、Output= Input； 2、working wattage：12V\24v； 3、quiescent current <30μA； 4、working current Max：4A； 5、connection：soldering 6、Input mode: human infrared induction voltage input 7、Sensing mode : passive 8、angle：120°； 9、sensor length：12 cm； 10、working temperature：-20°-+50°